## Widerstandswerte ermitteln
Bestimmung der zu bestückenden Widerstandswerte für Rclights4C
Felder in dieser Farbe sind Eingabefelder
1.Schritt: Parameter des Akkutyps einstellen
|  |  | min | nom | max.
|  | Zellspannung | 3 | 3.7 | 4.2
|  | Anzahl Zellen | 1
| 2.Schritt: LED-Parameter einstellen | [6 empty] | 7.Schritt: prüfen, ob T1-T4 überlastet sind | [5 empty] | 8.Schritt: Basiswiderstäde prüfen (Standard=10k)
[9 empty] | max. Strom T3: | 20 | --> ok |  |  |  | Vcc=5V | Vcc=3V
|  | Farbe | U | I |  |  |  |  | max. Strom T4: | 32.5 | --> ok |  |  | R9 <= | 43 | 23
|  | rot | 1.95 | 8 |  |  |  |  | max. Strom T1: | 10 | --> ok |  |  | R12 <= | 26.4615 | 14.1538
|  | orange | 1.95 | 8 |  |  |  |  | max. Strom T2: | 20 | --> ok |  |  | R2 <= | 86 | 46
|  | gelb | 1.95 | 8 | [9 empty] | R5 <= | 43 | 23
|  | grün | 2.85 | 8 |  |  |  |  | max. Strom insgesamt: | 82.5
|  | blau | 3.15 | 8
|  | weiß | 3.4 | 8
|  | n/a | 0 | 0
|  | Imax (BC846) | 100 | (T1-T4)
|  | Usat (BC846) | 0.1
|  | hfe min (BC846) | 200
|  | max.Ptot(R1206) | 250
| 3.Schritt: LEDs auswählen | [15 empty] | 4.Schritt: Widerstandswerte auswählen
Auswahl der verwendeten LEDs zu jedem Anschluss
|  | 1-4 LEDs in Reihenschaltung können pro Anschluss gewählt werden | [13 empty] | diese Widerstandswerte werden vorgeschlagen |  | hier die gewählten Widerstandswerte eintragen
|  |  |  | verwendet für Funktion: | ACL (Anti Collision Lights) / Beacon vorne
| X8 | 1.LED | U | I | 2.LED | U | I | 3.LED | U | I | 4.LED | U | I | U(LEDs) | I(LEDs) | empf. R |  | gew. R | Imin | Inom | Imax | Ptot(R)
| R8 | rot | 1.95 | 8 | n/a | 0 | 0 | n/a | 0 | 0 | n/a | 0 | 0 | 1.95 | 8 | 218.75 | R8= | 215 | 4.4186 | 7.6744 | 10 | 21.5
Brücke B1: | gebrückt
|  |  |  | verwendet für Funktion: | ACL (Anti Collision Lights) / Beacon hinten
| X10 | 1.LED | U | I | 2.LED | U | I | 3.LED | U | I | 4.LED | U | I | U(LEDs) | I(LEDs) | empf. R |  | gew. R | Imin | Inom | Imax | Ptot(R)
| R11 | rot | 1.95 | 8 | n/a | 0 | 0 | n/a | 0 | 0 | n/a | 0 | 0 | 1.95 | 8 | 218.75 | R11= | 215 | 4.4186 | 7.6744 | 10 | 21.5
Brücke B2: | offen
|  |  |  | verwendet für Funktion: | Navigation Lights links
| X11 | 1.LED | U | I | 2.LED | U | I | 3.LED | U | I | 4.LED | U | I | U(LEDs) | I(LEDs) | empf. R |  | gew. R | Imin | Inom | Imax | Ptot(R)
| R14 | rot | 1.95 | 8 | n/a | 0 | 0 | n/a | 0 | 0 | n/a | 0 | 0 | 1.95 | 8 | 218.75 | R14= | 215 | 4.4186 | 7.6744 | 10 | 21.5
Brücke B3: | gebrückt
|  |  |  | verwendet für Funktion: | Navigation Lights rechts
| X12 | 1.LED | U | I | 2.LED | U | I | 3.LED | U | I | 4.LED | U | I | U(LEDs) | I(LEDs) | empf. R |  | gew. R | Imin | Inom | Imax | Ptot(R)
| R15 | grün | 2.85 | 8 | n/a | 0 | 0 | n/a | 0 | 0 | n/a | 0 | 0 | 2.85 | 8 | 106.25 | R15= | 100 | 0.5 | 7.5 | 12.5 | 15.625
Brücke B4: | gebrückt
|  |  |  | verwendet für Funktion: | Navigation Lights hinten
| X13 | 1.LED | U | I | 2.LED | U | I | 3.LED | U | I | 4.LED | U | I | U(LEDs) | I(LEDs) | empf. R |  | gew. R | Imin | Inom | Imax | Ptot(R)
| R16 | gelb | 1.95 | 8 | n/a | 0 | 0 | n/a | 0 | 0 | n/a | 0 | 0 | 1.95 | 8 | 218.75 | R16= | 215 | 4.4186 | 7.6744 | 10 | 21.5
Brücke B5: | offen
|  |  |  | verwendet für Funktion: | Landing Lights
| X5 | 1.LED | U | I | 2.LED | U | I | 3.LED | U | I | 4.LED | U | I | U(LEDs) | I(LEDs) | empf. R |  | gew. R | Imin | Inom | Imax | Ptot(R)
| R1 | gelb | 1.95 | 8 | n/a | 0 | 0 | n/a | 0 | 0 | n/a | 0 | 0 | 1.95 | 8 | 218.75 | R1= | 215 | 4.4186 | 7.6744 | 10 | 21.5
Brücke B6: | offen
|  |  |  | verwendet für Funktion: | Strobe Lights rechts
| X6 | 1.LED | U | I | 2.LED | U | I | 3.LED | U | I | 4.LED | U | I | U(LEDs) | I(LEDs) | empf. R |  | gew. R | Imin | Inom | Imax | Ptot(R)
| R4 | gelb | 1.95 | 8 | n/a | 0 | 0 | n/a | 0 | 0 | n/a | 0 | 0 | 1.95 | 8 | 218.75 | R4= | 215 | 4.4186 | 7.6744 | 10 | 21.5
|  |  |  | verwendet für Funktion: | Strobe Lights links
| X7 | 1.LED | U | I | 2.LED | U | I | 3.LED | U | I | 4.LED | U | I | U(LEDs) | I(LEDs) | empf. R |  | gew. R | Imin | Inom | Imax | Ptot(R)
| R6 | gelb | 1.95 | 8 | n/a | 0 | 0 | n/a | 0 | 0 | n/a | 0 | 0 | 1.95 | 8 | 218.75 | R6= | 215 | 4.4186 | 7.6744 | 10 | 21.5
6.Schritt: Brücken eintragen
5.Schritt: prüfen, ob Widerständeüberlastet sind
Note on P15: nur prüfen, ob Werte kleiner als 10k erforderlich wären
Note on Q16: bei normaler Empfänger-Versorgung
Note on R16: bei Versorgung aus 1S-Lipo
Note on E17: Fluss-Spannung lt. Datenblatt oder gemessen bei gewähltem Strom
Note on F17: gewünschten LED-Strom eintragen
Note on P17: kleiner gleich
Note on L21: Dieser Strom fließt bei vollem Akku wenn alle LEDs eingeschaltet sind
Note on D38: LED-Farbe hier auswählen. "n/a" wenn hier keine sein soll
Note on G38: LED-Farbe hier auswählen. "n/a" wenn hier keine sein soll
Note on J38: LED-Farbe hier auswählen. "n/a" wenn hier keine sein soll
Note on M38: LED-Farbe hier auswählen. "n/a" wenn hier keine sein soll
Note on T38: gewählten Widerstand hier eintragen um min. und max. Stromwerte zu sehen.
Note on D42: LED-Farbe hier auswählen. "n/a" wenn hier keine sein soll
Note on G42: LED-Farbe hier auswählen. "n/a" wenn hier keine sein soll
Note on J42: LED-Farbe hier auswählen. "n/a" wenn hier keine sein soll
Note on M42: LED-Farbe hier auswählen. "n/a" wenn hier keine sein soll
Note on T42: gewählten Widerstand hier eintragen um min. und max. Stromwerte zu sehen.
Note on D46: LED-Farbe hier auswählen. "n/a" wenn hier keine sein soll
Note on G46: LED-Farbe hier auswählen. "n/a" wenn hier keine sein soll
Note on J46: LED-Farbe hier auswählen. "n/a" wenn hier keine sein soll
Note on M46: LED-Farbe hier auswählen. "n/a" wenn hier keine sein soll
Note on T46: gewählten Widerstand hier eintragen um min. und max. Stromwerte zu sehen.
Note on D50: LED-Farbe hier auswählen. "n/a" wenn hier keine sein soll
Note on G50: LED-Farbe hier auswählen. "n/a" wenn hier keine sein soll
Note on J50: LED-Farbe hier auswählen. "n/a" wenn hier keine sein soll
Note on M50: LED-Farbe hier auswählen. "n/a" wenn hier keine sein soll
Note on T50: gewählten Widerstand hier eintragen um min. und max. Stromwerte zu sehen.
Note on D54: LED-Farbe hier auswählen. "n/a" wenn hier keine sein soll
Note on G54: LED-Farbe hier auswählen. "n/a" wenn hier keine sein soll
Note on J54: LED-Farbe hier auswählen. "n/a" wenn hier keine sein soll
Note on M54: LED-Farbe hier auswählen. "n/a" wenn hier keine sein soll
Note on T54: gewählten Widerstand hier eintragen um min. und max. Stromwerte zu sehen.
Note on D58: LED-Farbe hier auswählen. "n/a" wenn hier keine sein soll
Note on G58: LED-Farbe hier auswählen. "n/a" wenn hier keine sein soll
Note on J58: LED-Farbe hier auswählen. "n/a" wenn hier keine sein soll
Note on M58: LED-Farbe hier auswählen. "n/a" wenn hier keine sein soll
Note on T58: gewählten Widerstand hier eintragen um min. und max. Stromwerte zu sehen.
Note on D62: LED-Farbe hier auswählen. "n/a" wenn hier keine sein soll
Note on G62: LED-Farbe hier auswählen. "n/a" wenn hier keine sein soll
Note on J62: LED-Farbe hier auswählen. "n/a" wenn hier keine sein soll
Note on M62: LED-Farbe hier auswählen. "n/a" wenn hier keine sein soll
Note on T62: gewählten Widerstand hier eintragen um min. und max. Stromwerte zu sehen.
Note on D66: LED-Farbe hier auswählen. "n/a" wenn hier keine sein soll
Note on G66: LED-Farbe hier auswählen. "n/a" wenn hier keine sein soll
Note on J66: LED-Farbe hier auswählen. "n/a" wenn hier keine sein soll
Note on M66: LED-Farbe hier auswählen. "n/a" wenn hier keine sein soll
Note on T66: gewählten Widerstand hier eintragen um min. und max. Stromwerte zu sehen.

## RC timing
Decode subchannels
1 tic = | 16
min | 63
max | 126
|  | Ch1 | Ch2 | Ch3 | Ch4
0 | 0 | invalid | invalid | invalid | invalid
1 | 16 | invalid | invalid | invalid | invalid
2 | 32 | invalid | invalid | invalid | invalid
3 | 48 | invalid | invalid | invalid | invalid
4 | 64 | invalid | invalid | invalid | invalid
5 | 80 | invalid | invalid | invalid | invalid
6 | 96 | invalid | invalid | invalid | invalid
7 | 112 | invalid | invalid | invalid | invalid
8 | 128 | invalid | invalid | invalid | invalid
9 | 144 | invalid | invalid | invalid | invalid
10 | 160 | invalid | invalid | invalid | invalid
11 | 176 | invalid | invalid | invalid | invalid
12 | 192 | invalid | invalid | invalid | invalid
13 | 208 | invalid | invalid | invalid | invalid
14 | 224 | invalid | invalid | invalid | invalid
15 | 240 | invalid | invalid | invalid | invalid
16 | 256 | invalid | invalid | invalid | invalid
17 | 272 | invalid | invalid | invalid | invalid
18 | 288 | invalid | invalid | invalid | invalid
19 | 304 | invalid | invalid | invalid | invalid
20 | 320 | invalid | invalid | invalid | invalid
21 | 336 | invalid | invalid | invalid | invalid
22 | 352 | invalid | invalid | invalid | invalid
23 | 368 | invalid | invalid | invalid | invalid
24 | 384 | invalid | invalid | invalid | invalid
25 | 400 | invalid | invalid | invalid | invalid
26 | 416 | invalid | invalid | invalid | invalid
27 | 432 | invalid | invalid | invalid | invalid
28 | 448 | invalid | invalid | invalid | invalid
29 | 464 | invalid | invalid | invalid | invalid
30 | 480 | invalid | invalid | invalid | invalid
31 | 496 | invalid | invalid | invalid | invalid
32 | 512 | invalid | invalid | invalid | invalid
33 | 528 | invalid | invalid | invalid | invalid
34 | 544 | invalid | invalid | invalid | invalid
35 | 560 | invalid | invalid | invalid | invalid
36 | 576 | invalid | invalid | invalid | invalid
37 | 592 | invalid | invalid | invalid | invalid
38 | 608 | invalid | invalid | invalid | invalid
39 | 624 | invalid | invalid | invalid | invalid
40 | 640 | invalid | invalid | invalid | invalid
41 | 656 | invalid | invalid | invalid | invalid
42 | 672 | invalid | invalid | invalid | invalid
43 | 688 | invalid | invalid | invalid | invalid
44 | 704 | invalid | invalid | invalid | invalid
45 | 720 | invalid | invalid | invalid | invalid
46 | 736 | invalid | invalid | invalid | invalid
47 | 752 | invalid | invalid | invalid | invalid
48 | 768 | invalid | invalid | invalid | invalid
49 | 784 | invalid | invalid | invalid | invalid
50 | 800 | 0 | 0 | 0 | 0 | -13
51 | 816 | 0 | 0 | 0 | 0 | -12
52 | 832 | 0 | 0 | 0 | 0 | -11
53 | 848 | 0 | 0 | 0 | 0 | -10
54 | 864 | 0 | 0 | 0 | 0 | -9
55 | 880 | 0 | 0 | 0 | 0 | -8
56 | 896 | 0 | 0 | 0 | 0 | -7
57 | 912 | 0 | 0 | 0 | 0 | -6
58 | 928 | 0 | 0 | 0 | 0 | -5
59 | 944 | 0 | 0 | 0 | 0 | -4
60 | 960 | 0 | 0 | 0 | 0 | -3
61 | 976 | 0 | 0 | 0 | 0 | -2
62 | 992 | 0 | 0 | 0 | 0 | -1
63 | 1008 | 0 | 0 | 0 | 0 | 0
64 | 1024 | 0 | 0 | 0 | 0 | 1
65 | 1040 | 0 | 0 | 0 | 0 | 2
66 | 1056 | 0 | 0 | 0 | 0 | 3
67 | 1072 | 0 | 0 | 0 | 1 | 4
68 | 1088 | 0 | 0 | 0 | 1 | 5
69 | 1104 | 0 | 0 | 0 | 1 | 6
70 | 1120 | 0 | 0 | 0 | 1 | 7
71 | 1136 | 0 | 0 | 1 | 0 | 8
72 | 1152 | 0 | 0 | 1 | 0 | 9
73 | 1168 | 0 | 0 | 1 | 0 | 10
74 | 1184 | 0 | 0 | 1 | 0 | 11
75 | 1200 | 0 | 0 | 1 | 1 | 12
76 | 1216 | 0 | 0 | 1 | 1 | 13
77 | 1232 | 0 | 0 | 1 | 1 | 14
78 | 1248 | 0 | 0 | 1 | 1 | 15
79 | 1264 | 0 | 1 | 0 | 0 | 16
80 | 1280 | 0 | 1 | 0 | 0 | 17
81 | 1296 | 0 | 1 | 0 | 0 | 18
82 | 1312 | 0 | 1 | 0 | 0 | 19
83 | 1328 | 0 | 1 | 0 | 1 | 20
84 | 1344 | 0 | 1 | 0 | 1 | 21
85 | 1360 | 0 | 1 | 0 | 1 | 22
86 | 1376 | 0 | 1 | 0 | 1 | 23
87 | 1392 | 0 | 1 | 1 | 0 | 24
88 | 1408 | 0 | 1 | 1 | 0 | 25
89 | 1424 | 0 | 1 | 1 | 0 | 26
90 | 1440 | 0 | 1 | 1 | 0 | 27
91 | 1456 | 0 | 1 | 1 | 1 | 28
92 | 1472 | 0 | 1 | 1 | 1 | 29
93 | 1488 | 0 | 1 | 1 | 1 | 30
94 | 1504 | 0 | 1 | 1 | 1 | 31
95 | 1520 | 1 | 0 | 0 | 0 | 32
96 | 1536 | 1 | 0 | 0 | 0 | 33
97 | 1552 | 1 | 0 | 0 | 0 | 34
98 | 1568 | 1 | 0 | 0 | 0 | 35
99 | 1584 | 1 | 0 | 0 | 1 | 36
100 | 1600 | 1 | 0 | 0 | 1 | 37
101 | 1616 | 1 | 0 | 0 | 1 | 38
102 | 1632 | 1 | 0 | 0 | 1 | 39
103 | 1648 | 1 | 0 | 1 | 0 | 40
104 | 1664 | 1 | 0 | 1 | 0 | 41
105 | 1680 | 1 | 0 | 1 | 0 | 42
106 | 1696 | 1 | 0 | 1 | 0 | 43
107 | 1712 | 1 | 0 | 1 | 1 | 44
108 | 1728 | 1 | 0 | 1 | 1 | 45
109 | 1744 | 1 | 0 | 1 | 1 | 46
110 | 1760 | 1 | 0 | 1 | 1 | 47
111 | 1776 | 1 | 1 | 0 | 0 | 48
112 | 1792 | 1 | 1 | 0 | 0 | 49
113 | 1808 | 1 | 1 | 0 | 0 | 50
114 | 1824 | 1 | 1 | 0 | 0 | 51
115 | 1840 | 1 | 1 | 0 | 1 | 52
116 | 1856 | 1 | 1 | 0 | 1 | 53
117 | 1872 | 1 | 1 | 0 | 1 | 54
118 | 1888 | 1 | 1 | 0 | 1 | 55
119 | 1904 | 1 | 1 | 1 | 0 | 56
120 | 1920 | 1 | 1 | 1 | 0 | 57
121 | 1936 | 1 | 1 | 1 | 0 | 58
122 | 1952 | 1 | 1 | 1 | 0 | 59
123 | 1968 | 1 | 1 | 1 | 1 | 60
124 | 1984 | 1 | 1 | 1 | 1 | 61
125 | 2000 | 1 | 1 | 1 | 1 | 62
126 | 2016 | 1 | 1 | 1 | 1 | 63
127 | 2032 | 1 | 1 | 1 | 1 | 64
128 | 2048 | 1 | 1 | 1 | 1 | 65
129 | 2064 | 1 | 1 | 1 | 1 | 66
130 | 2080 | 1 | 1 | 1 | 1 | 67
131 | 2096 | 1 | 1 | 1 | 1 | 68
132 | 2112 | 1 | 1 | 1 | 1 | 69
133 | 2128 | 1 | 1 | 1 | 1 | 70
134 | 2144 | 1 | 1 | 1 | 1 | 71
135 | 2160 | 1 | 1 | 1 | 1 | 72
136 | 2176 | 1 | 1 | 1 | 1 | 73
137 | 2192 | 1 | 1 | 1 | 1 | 74
138 | 2208 | 1 | 1 | 1 | 1 | 75
139 | 2224 | invalid | invalid | invalid | invalid
140 | 2240 | invalid | invalid | invalid | invalid
141 | 2256 | invalid | invalid | invalid | invalid
142 | 2272 | invalid | invalid | invalid | invalid
143 | 2288 | invalid | invalid | invalid | invalid
144 | 2304 | invalid | invalid | invalid | invalid
145 | 2320 | invalid | invalid | invalid | invalid
146 | 2336 | invalid | invalid | invalid | invalid
147 | 2352 | invalid | invalid | invalid | invalid
148 | 2368 | invalid | invalid | invalid | invalid
149 | 2384 | invalid | invalid | invalid | invalid
150 | 2400 | invalid | invalid | invalid | invalid
151 | 2416 | invalid | invalid | invalid | invalid
152 | 2432 | invalid | invalid | invalid | invalid
153 | 2448 | invalid | invalid | invalid | invalid
154 | 2464 | invalid | invalid | invalid | invalid
155 | 2480 | invalid | invalid | invalid | invalid
156 | 2496 | invalid | invalid | invalid | invalid
157 | 2512 | invalid | invalid | invalid | invalid
158 | 2528 | invalid | invalid | invalid | invalid
159 | 2544 | invalid | invalid | invalid | invalid
160 | 2560 | invalid | invalid | invalid | invalid
161 | 2576 | invalid | invalid | invalid | invalid
162 | 2592 | invalid | invalid | invalid | invalid
163 | 2608 | invalid | invalid | invalid | invalid
164 | 2624 | invalid | invalid | invalid | invalid
165 | 2640 | invalid | invalid | invalid | invalid
166 | 2656 | invalid | invalid | invalid | invalid
167 | 2672 | invalid | invalid | invalid | invalid
168 | 2688 | invalid | invalid | invalid | invalid
169 | 2704 | invalid | invalid | invalid | invalid
170 | 2720 | invalid | invalid | invalid | invalid
171 | 2736 | invalid | invalid | invalid | invalid
172 | 2752 | invalid | invalid | invalid | invalid
173 | 2768 | invalid | invalid | invalid | invalid
174 | 2784 | invalid | invalid | invalid | invalid
175 | 2800 | invalid | invalid | invalid | invalid
176 | 2816 | invalid | invalid | invalid | invalid
177 | 2832 | invalid | invalid | invalid | invalid
178 | 2848 | invalid | invalid | invalid | invalid
179 | 2864 | invalid | invalid | invalid | invalid
180 | 2880 | invalid | invalid | invalid | invalid
181 | 2896 | invalid | invalid | invalid | invalid
182 | 2912 | invalid | invalid | invalid | invalid
183 | 2928 | invalid | invalid | invalid | invalid
184 | 2944 | invalid | invalid | invalid | invalid
185 | 2960 | invalid | invalid | invalid | invalid
186 | 2976 | invalid | invalid | invalid | invalid
187 | 2992 | invalid | invalid | invalid | invalid
188 | 3008 | invalid | invalid | invalid | invalid
189 | 3024 | invalid | invalid | invalid | invalid
190 | 3040 | invalid | invalid | invalid | invalid
191 | 3056 | invalid | invalid | invalid | invalid
192 | 3072 | invalid | invalid | invalid | invalid
193 | 3088 | invalid | invalid | invalid | invalid
194 | 3104 | invalid | invalid | invalid | invalid
195 | 3120 | invalid | invalid | invalid | invalid
196 | 3136 | invalid | invalid | invalid | invalid
197 | 3152 | invalid | invalid | invalid | invalid
198 | 3168 | invalid | invalid | invalid | invalid
199 | 3184 | invalid | invalid | invalid | invalid
200 | 3200 | invalid | invalid | invalid | invalid
201 | 3216 | invalid | invalid | invalid | invalid
202 | 3232 | invalid | invalid | invalid | invalid
203 | 3248 | invalid | invalid | invalid | invalid
204 | 3264 | invalid | invalid | invalid | invalid
205 | 3280 | invalid | invalid | invalid | invalid
206 | 3296 | invalid | invalid | invalid | invalid
207 | 3312 | invalid | invalid | invalid | invalid
208 | 3328 | invalid | invalid | invalid | invalid
209 | 3344 | invalid | invalid | invalid | invalid
210 | 3360 | invalid | invalid | invalid | invalid
211 | 3376 | invalid | invalid | invalid | invalid
212 | 3392 | invalid | invalid | invalid | invalid
213 | 3408 | invalid | invalid | invalid | invalid
214 | 3424 | invalid | invalid | invalid | invalid
215 | 3440 | invalid | invalid | invalid | invalid
216 | 3456 | invalid | invalid | invalid | invalid
217 | 3472 | invalid | invalid | invalid | invalid
218 | 3488 | invalid | invalid | invalid | invalid
219 | 3504 | invalid | invalid | invalid | invalid
220 | 3520 | invalid | invalid | invalid | invalid
221 | 3536 | invalid | invalid | invalid | invalid
222 | 3552 | invalid | invalid | invalid | invalid
223 | 3568 | invalid | invalid | invalid | invalid
224 | 3584 | invalid | invalid | invalid | invalid
225 | 3600 | invalid | invalid | invalid | invalid
226 | 3616 | invalid | invalid | invalid | invalid
227 | 3632 | invalid | invalid | invalid | invalid
228 | 3648 | invalid | invalid | invalid | invalid
229 | 3664 | invalid | invalid | invalid | invalid
230 | 3680 | invalid | invalid | invalid | invalid
231 | 3696 | invalid | invalid | invalid | invalid
232 | 3712 | invalid | invalid | invalid | invalid
233 | 3728 | invalid | invalid | invalid | invalid
234 | 3744 | invalid | invalid | invalid | invalid
235 | 3760 | invalid | invalid | invalid | invalid
236 | 3776 | invalid | invalid | invalid | invalid
237 | 3792 | invalid | invalid | invalid | invalid
238 | 3808 | invalid | invalid | invalid | invalid
239 | 3824 | invalid | invalid | invalid | invalid
240 | 3840 | invalid | invalid | invalid | invalid
241 | 3856 | invalid | invalid | invalid | invalid
242 | 3872 | invalid | invalid | invalid | invalid
243 | 3888 | invalid | invalid | invalid | invalid
244 | 3904 | invalid | invalid | invalid | invalid
245 | 3920 | invalid | invalid | invalid | invalid
246 | 3936 | invalid | invalid | invalid | invalid
247 | 3952 | invalid | invalid | invalid | invalid
248 | 3968 | invalid | invalid | invalid | invalid
249 | 3984 | invalid | invalid | invalid | invalid
250 | 4000 | invalid | invalid | invalid | invalid
251 | 4016 | invalid | invalid | invalid | invalid
252 | 4032 | invalid | invalid | invalid | invalid
253 | 4048 | invalid | invalid | invalid | invalid
254 | 4064 | invalid | invalid | invalid | invalid
255 | 4080 | invalid | invalid | invalid | invalid